## vykaz vymer FVE
Příloha č. 7 - Technická specifikace a položkový rozpočet
Výkaz materiálů a prací
Akce: | Fotovoltaická elektrárna 9,5-9,9 kWp, SEI Olomouc
poř. | popis | MJ | množství | cena/j bez DPH | % DPH | cena celkem (bez DPH)
1 | Fotovoltaický panel, jmen. výkon …... Wp, materiál : mono n. poly krystalický křemík, dle specifikace projektu | ks* | 0 | 0 |  | 0
2 | konstrukce pro FV panely, montáž na plochou střechu s možností kotvení | kompl. | 1 | 0 |  | 0
3 | stejnosměrná kabeláž, solární, UV odolná, průřez 1x6 mm² , barva modrá | m | 80 | 0 |  | 0
4 | stejnosměrná kabeláž, solární, UV odolná, průřez 1x6 mm² , barva červená | m | 80 | 0 |  | 0
5 | stejnosměrný konektor MC-4 samec | ks | 4 | 0 |  | 0
6 | stejnosměrný konektor MC-4 samice | ks | 4 | 0 |  | 0
7 | kabelový žlab pro venkovní prostředí, UV odolný | m | 20 | 0 |  | 0
9 | rozváděč FVE - vstupní DC pole, 2x pojistkový odpínač OPF10-2, 4x pojisktka PF10-16AgR, 2x svodič DC typ 1+2, dle specifikace projektu | kompl. | 1 | 0 |  | 0
10 | Fotovoltaický střídač, jmen. výstupní výkon 8,0 kW, třífázový výstupní proud 9 A, výstupní napětí 3x230/400 V, podpora sítě podle PPDS, monitoring přes LAN, dle specifikace projektu | ks | 1 | 0 |  | 0
11 | rozváděč FVE - výstupní AC pole, 2x jistič B20/3, 1x stykač 40/40,pom. relé, dle specifikace projektu | kompl. | 1 | 0 |  | 0
12 | doplnění rozváděče RH - 1x jistič B20/3 , dle specifikace projektu | kompl. | 1 | 0 |  | 0
13 | kabel CYKY-J 5x6 | m | 10 | 0 |  | 0
14 | vodič CYA 16 zžl | m | 80 | 0 |  | 0
15 | pospojování a uzemnění konstrukcí FV panelů | kompl. | 1 | 0 |  | 0
16 | pospojování a uzemnění střídače a rozváděčů | kompl. | 1 | 0 |  | 0
17 | datový kabel cat 5e | m | 50 | 0 |  | 0
18 | datové připojení do systému objektu, zapojení, oživení nastavení přístupů | kompl. | 1 | 0 |  | 0
19 | bateriové úložiště min 11kWh, včetně připojovacích DC kabelů k měniči | kompl. | 1 | 0 |  | 0
20 | zapojení, oživení a nastavení střídače | kompl. | 1 | 0 |  | 0
21 | ostatní drobný materiál a práce, neuvedené v jiných položkách | kompl. | 1 | 0 |  | 0
22 | dokumentace skutečného provedení | kompl. | 1 | 0 |  | 0
23 | revize, protokoly nastavení ochran | kompl. | 1 | 0 |  | 0
24 | zaškolení obsluhy | kompl. | 1 | 0 |  | 0
| celkem |  |  |  |  | 0
* počet a výkon panelů je variabilní při zachování kritéria max. počtu 22 ks, min. výkonu panelu 450 Wp. Celkový výkon fotovoltaické elektrárny nesmí být menší než 9,5 kW a nesmí přesáhnout 9,9 kW. Všechny použité panely musí mít stejné parametry a výkon.